## (实训中心)
产品参数配置表
序号 | 序号 | 设备名称 | 品牌型号 | 规格/主要参数 | 主要用途 | 数量 | 单位
1 | 1 | 锐起RDV桌面虚拟化软件平台 | 锐起 | 锐起RDV（Rich Desktop Virtualization）是一套创新的高性能虚拟桌面管理系统，能满足集中管理、混合计算。 功能：满足复杂环境下大规模终端的运维问题。满足复杂环境下IT设施及数据安全问题。满足IT桌面系统标准化、统一化管理问题。能够最大化利用终端电脑资源。桌面可流畅运行各种大型软件、仿真软件。兼容各种外设硬件、教学考试软件。 | 实训教学 | 244 | 套
2 | 2 | 云终端 | RDVCLOUD | RDVCLOUD X19 INTEL 酷睿 I5 6400\8G SDD3\128G SSD\12V外置电源\USB有线键盘鼠标\标准vesa挂架\配19.5寸宽屏720P高清显示器，支持VESA协议背挂\支持RDV兼容性认证\三年保修 | 实训教学 | 180 | 套
7 | 3 | 云终端 | RDVCLOUD | RDVCLOUD X19 INTEL 酷睿 I5 8400\8G SDD3\128G SSD\12V外置电源\USB有线键盘鼠标\标准vesa挂架\支持VESA协议背挂\支持RDV兼容性认证\三年保修 | 实训教学 | 60 | 套
3 | 4 | 24口万兆交换机 | H3C | H3C S5130S-28S-SI L2以太网交换机主机,支持24个10/100/1000BASE-T电口,支持4个1G/10G BASE-X SFP+端口,支持AC， | 实训教学 | 12 | 台
4 | 5 | 服务器 | H3C | 1 X Intel Xeon Silver 4210 Processor/2.20 GHz/13.75 MB/10C/20T/85 W/2UPI/2400MHz 1 X 32GB/DDR4/2400或2666MHz或2933MHz/ECC/REG 2 X Intel/SSD/DC/S4500/S4510 Series(960GB,2.5寸 SATA 6Gb/s ,3D Nand,TLC) 6 X Intel/SSD/DC/S4600/S4610 Series(960GB,2.5寸 SATA 6Gb/s ,3D Nand,TLC) 1 X LR382D/8口/SAS 12Gb/半高/PCIe 3.0 x8/2GB缓存/支持RAID 0,1,5,6,10,50,60,JBOD 1 X 上架导轨套件(适用于机柜立柱间距730--870mm) 1 X 双口万兆网卡/双多模SFP+模块/82599芯片组/相当于X520-SR2/OEM网卡 1 X 550W冗余电源模块（550W 1+1冗电） | 实训教学 | 1 | 台
5 | 6 | 光纤敷设 | 国产 | 分别从6楼机房拉单模万兆光纤到四间教室需要用到的材料费如光缆跳线，人工费，熔接费等； | 实训教学 | 4 | 项